## Sheet1
			DasBlinkInput

Reference	Quantity	Value	Footprint	Datasheet	MPN	ConradPN	Link
C101 C102	2	1U	Capacitors_SMD:C_0805_HandSoldering
C201 C301 C401 C501	4	100p	Capacitors_SMD:C_0805_HandSoldering
C202 C203	2	0.1U	Capacitors_SMD:C_0805_HandSoldering
P101	1	Vin	Pin_Headers:Pin_Header_Straight_1x02		Value	Value
P102	1	VGND	Pin_Headers:Pin_Header_Straight_1x01		Value	Value
P103	1	3V	Pin_Headers:Pin_Header_Straight_1x01		Value	Value
P104	1	GND	Pin_Headers:Pin_Header_Straight_1x01		Value	Value
P105	1	Output	Pin_Headers:Pin_Header_Straight_1x05		Value	Value
P106	1	Vref	Pin_Headers:Pin_Header_Straight_1x01		Value	Value	Value
P201	1	Sig1	Pin_Headers:Pin_Header_Straight_1x01		Value	Value
P301	1	Sig2	Pin_Headers:Pin_Header_Straight_1x01		Value	Value
P401	1	Sig3	Pin_Headers:Pin_Header_Straight_1x01
P501	1	Sig4	Pin_Headers:Pin_Header_Straight_1x01
PD201 PD301 PD401 PD501	4	VBPW34SR	DasBlinkInput:VBPW34SR*		VBPW34FAS	152965 - 62	http://parts.io/detail/100078259/VBPW34SR
R101 R102 R202 R203	4	10K	Resistors_SMD:R_0805_HandSoldering
R103	1	0	Resistors_SMD:R_0805_HandSoldering
R201 R301 R401 R501	4	1MEG	Resistors_SMD:R_1206_HandSoldering		RC1206FR-071ML	1209000 - 62	http://parts.io/detail/880921/RC1206FR-071ML
RV201	1	POT	DasBlinkInput:CT6EP		CT6EP103	675101 - 62	http://www.nidec-copal-electronics.com/e/catalog/trimmer/ct-6.pdf
U101	1	LP2980IM5-3.0/NOPB	Housings_SOT-23_SOT-143_TSOT-6:SOT-23-5		LP2980IM5-3.0/NOPB	1262416 - 62	Value
U201	1	MCP6404	Housings_SOIC:SOIC-14_3.9x8.7mm_Pitch1.27mm		MCP6404-E/SL	1084976 - 62	http://parts.io/detail/3584122/MCP6404-E%2FSL
U202	1	LM339	Housings_SOIC:SOIC-14_3.9x8.7mm_Pitch1.27mm		LM339DE4	1010753 - 62	http://parts.io/detail/916254/LM339DE4